## Products
PRODUCT NAME | 4MXM-M
[5 empty] | 4MXM68M2V1B | 4MXM80M2V1B
Pressione sonora | Riscaldamento |  | Nom. | dBA | 49 | 49
| Raffrescamento |  | Nom. | dBA | 48 | 48
Accessori standard | Descrizione |  |  |  | 1 | 1
| Descrizione |  |  |  | 1 | 1
| Descrizione |  |  |  | 1 | 1
| Descrizione |  |  |  | 9 | 9
| Descrizione |  |  |  | 1 | 1
Refrigerante | Carica |  |  | TCO2Eq | 1.4 | 1.6
| Carica |  |  | kg | 2.00 | 2.4
| Refrigerant-=-Gwp |  |  |  | R-32 | R-32
Motore del ventilatore | Potenza |  |  | W | 55 | 128
| Velocità | Raffrescamento | Alta | giri/min | 760 | 800
|  |  | Nom. | giri/min | 700 | 740
|  |  | Bassa | giri/min | 420 | 420
|  | Riscaldamento | Alta | giri/min | 720 | 780
|  |  | Bassa | giri/min | 420 | 420
|  |  | Nom. | giri/min | 720 | 720
| Model |  |  |  | D55F-31 | DB90B-37
Campo di funzionamento | Raffresc. | T. esterna | Max. | °CBS | 46 | 46
|  |  | Min. | °CBS | -10 | -10
| Riscaldamento | T. esterna | Max. | °CBU | 18 | 18
|  |  | Min. | °CBU | -15 | -15
Guarnizione | Peso |  |  | kg | 4 | 4
Scambiatore di calore | Aletta |  |  | Trattamento | ALETTA WHS8 IDROFILA | ALETTA WHS8 IDROFILA
| Ranghi |  |  | Quantità | 2 | 2, 1
| Lunghezza |  |  | mm | 920 | 920, 650
| Passo alette |  |  | mm | 1.4 | 1.4, 1.8
| Tubi |  |  | Quantità | 32 | 32, 12
| Tipo di tubo |  |  |  | Hi-XA (8) | Hi-XA (8)
Collegamenti tubazioni | Lunghezza tubazioni | Max. | est. - int. | m | 25 | 25
|  | Sistema | Senza carica | m | 20 | 20
| Liquid |  | DE | mm | 6.35 | 6.35
|  |  |  | Quantità | 4 | 4
| Gas |  | DE | mm | 9.5 | 9.50
|  |  |  | Quantità | 2 | 1
| Scarico |  | ID | mm | 15.9 | 15.9
| Gas 2 |  | DE | mm | 12.70 | 12.70
|  |  |  | Quantità | 2 | 1
| Dislivello | int. - int. | Max. | m | 7.5 | 7.5
|  | int. - est. | Max. | m | 15 | 15
| Gas 3 |  | DE | mm |  | 15.90
| Additional refrigerant charge |  |  | kg/m | 0,02 (per lunghezza delle tubazioni superiore ai 30m) | 0,02 (per lunghezza delle tubazioni superiore ai 30m)
| Lunghezza totale delle tubazioni | Sistema | Reale | m | 60 | 70
| Isolamento termico |  |  |  | Sulla linea del liquido e su quella del gas | Sulla linea del liquido e su quella del gas
Livello potenza sonora | Raffrescamento |  |  | dBA | 61 | 61
| Riscaldamento |  |  | dBA | 61 | 61
Dimensioni | Unità compatta |  | Larghezza | mm | 1,050 | 1,050
|  |  | Altezza | mm | 820 | 820
|  |  | Profondità | mm | 840 | 840
| Unità |  | Larghezza | mm | 320 | 320
|  |  | Profondità | mm | 868 | 868
|  |  | Altezza | mm | 734 | 734
Compressore | Uscita |  |  | W | 2,400.0 | 2,400.0
| Compressor-=-Type |  |  |  | 2YC71DXD#C | 2YC71DXD#C
Rivestimento | Colour |  |  |  | Bianco avorio | Bianco avorio
Peso | Unità compatta |  |  | kg | 67 | 71
| Unità |  |  | kg | 63 | 67
Ventilatore | Portata d'aria | Riscaldamento | Alta | m³/min | 43.8 | 47.8
|  |  | Bassissimo | cfm | 851.0 | 851.0
|  |  | Nom. | cfm | 1,547 | 1,550
|  |  | Bassissimo | m³/min | 24.1 | 24.1
|  |  | Alta | cfm | 1,547 | 1,688
|  |  | Nom. | m³/min | 43.8 | 43.9
|  | Raffrescamento | Bassissimo | m³/min | 24.1 | 24.1
|  |  | Nom. | m³/min | 42.5 | 45.2
|  |  | Bassissimo | cfm | 851 | 851.0
|  |  | Nom. | cfm | 1,501 | 1,596
|  |  | Alta | m³/min | 46.5 | 49.1
|  |  | Alta | cfm | 1,642 | 1,733
| Consumo energetico | Raffrescamento | Standard | W | 1,593 | 1,620
|  | Riscaldamento | Standard | W | 1,479 | 1,868
| Tipo |  |  |  | Ventilatore elicoidale | Elicoidale
Olio lubrificante | Volume caricato |  |  | l | 0.90 | 0.90
| Tipo |  |  |  | FW68DA | FW68DA
Corrente - 50Hz | Portata massima del fusibile (MFA) |  |  | A | 30 | 30
Alimentazione | Frequenza |  |  | Hz | 50 | 50
| Tensione |  |  | V | 220-240 | 220-240
| Fase |  |  |  | 1~ | 1~
Current | Corrente di spunto |  | Raffresc. | A | 8.3 | 11.2
|  |  | Riscald. | A | 8.3 | 11.2
| Corrente di funzionamento nominale (RLA) |  | Raffrescamento | A | 7.31 | 8.91
|  |  | Riscaldamento | A | 8.41 | 9.87
Note | Notes-=-Description |  |  |  | Contiene gas fluorurati a effetto serra | Contiene gas fluorurati a effetto serra
Collegamenti tubazioni | Gas 3 |  |  | Quantità |  | 2